## BusinessCard
Comment | Description | Designator | Footprint | LibRef | Quantity
NFC Antenna | L=5.51 uH, tuned for 13.56 MHz | AN1 | NFC_Antenna | NFC_Antenna | 1
3001 | Holder Battery Coin, 12 mm, 2-Pin THD, RoHS | BT1 | KSTN-3001_V | CMP-2000-05463-1 | 1
06035C102KAT2A |  | C1, C4, C10 | CAPC1608X90X35LL15T15 | CMP-2006-04378-1 | 3
CC0603KRX7R7BB104 | CAP CER 0.1UF 16V X7R 0603 | C2, C3, C9 | FP-CC0603-DA-MFG | CMP-2000-05002-2 | 3
C0603C472J5RAC | C0603 4,700 pF X7R 30ppm/°C 5.00% 50 V | C5 | FP-C0603C-CF-MFG | CMP-03020-004543-2 | 1
GRM188R60G106ME47D | Chip Multilayer Ceramic Capacitors for General Purpose, 0603, 10uF, X5R, 15%, 20%, 4V | C6, C7, C8 | FP-GRM188-0_1-e0_2_0_55-IPC_B | CMP-2006-02787-5 | 3
PRTR5V0U2X,215 | TVS DIODE 5.5V SOT143B | D1 | FP-SOT143B-MFG | CMP-14436-000007-1 | 1
PMEG6020ELRX | DIODE SCHOTTKY 60V 2A SOD123W | D2 | FP-SOD123W-MFG | CMP-14398-000020-1 | 1
VLMS1300-GS08 | LED RED 0603 SMD | D3 | FP-6_541-5092_01-4-MFG | CMP-02520-000012-1 | 1
VLMY1300-GS08 | LED YELLOW 0603 SMD | D4 | FP-6_541-5092_01-4-MFG | CMP-02520-000001-1 | 1
VLMO1300-GS08CT | LED YELLOW 0603 SMD | D5 | FP-6_541-5092_01-4-MFG | CMP-02520-000001-1 | 1
VLMG1300-GS08 | LED GREEN 0603 SMD | D6 | FP-6_541-5092_01-4-MFG | CMP-02520-000011-1 | 1
TLMP1100-GS08 | LED GREEN 0603 SMD | DL2 | FP-6_541-5056_01-4-MFG | CMP-02520-000009-1 | 1
10118193-0001LF | Micro USB B Type Receptacle, -55 to 85 degC, 5-Pin SMD, RoHS, Tape and Reel | J1 | FCI-10118193-0001LF-5_V | CMP-2000-05119-1 | 1
BLM18EG101TN1D | Chip Ferrite Bead for GHz Band General Use (Low DC Resistance Type), 100 Ohm, 2000 mA, -55 to 125 degC, 1.6 x 0.8 x 0.65 mm SMD, Tape and Reel | L1 | MURA-BLM18-RF-H3-CHIP-2_V | CMP-0686-00530-2 | 1
GLFR1608T4R7M-LR | Chip Inductor, 4.7 uH, +/- 20%, -40 to 105 degC, 0603 (1608 Metric), RoHS, Tape and Reel | L2 | INDC1608X100X35LL20T15 | CMP-2000-06322-1 | 1
742792042 | SMD EMI Suppression Ferrite Bead WE-CBF, Z = 600 Ohm | L3 | SMD-0805 | CMP-0220-00097-1 | 1
20021121-00010C4LF | Male Header, Pitch 1.27 mm, 2 x 5 Position, Height 4.55 mm, -40 to 85 degC, RoHS, Tape and Reel | P2 | HDR2X5_SMT | CMP-2000-05523-1 | 1
TSM-104-01-T-SH | 0.025" SQ Post Header, Surface Mount, Horizontal, -55 to 105 degC, 2.54 mm Pitch, 4-Pin, Male, RoHS | P3, P4 | SMTC-TSM-104-01-X-SH | CMP-1024-00223-1 | 2
EVQ-Q2H03W | SWITCH TACTILE SPST-NO 0.02A 15V | PB1 | FP-EVQ-Q2H03W-MFG | CMP-05618-000002-1 | 1
ERJ-3EKF4701V | Precision Thick Film Chip Resistor, 4.7 KOhm, +/- 1%, -55 to 155 degC, 0603 (1608 Metric), RoHS, Tape and Reel | R3, R10 | RESC1608X55X30NL15T15 | CMP-1012-00586-3 | 2
ERJ-3EKF1004V |  | R4 | RESC1608X55X30LL15T15 | CMP-1012-00849-2 | 1
ERJ-3EKF3300V | Chip Resistor, 330 Ohm, +/- 1%, 0.1 W, -55 to 155 degC, 0603 (1608 Metric), RoHS, Tape and Reel | R5 | RESC1608X55X30LL15T15 | CMP-2000-00435-2 | 1
CRCW0603100RFKEA | Chip Resistor, 100 Ohm, +/- 1%, 100 mW,-55 to 155 degC, 0603 (1608 Metric), RoHS, Tape and Ree | R6, R7, R8, R12 | RESC1609X50X30ML8T20 | CMP-2000-03824-5 | 4
RC0603FR-0720KL | Chip Resistor, 20 KOhm, +/- 1%, 0.1 W, -55 to 155 degC, 0603 (1608 Metric), RoHS, Tape and Reel | R9 | RESC1608X55X25LL10T15 | CMP-2000-06932-1 | 1
ERJ-3EKF4702V | Chip Resistor, 47 KOhm, +/- 1%, 0.1 W, -55 to 155 degC, 0603 (1608 Metric), RoHS, Tape and Reel | R11 | RESC1608X55X30NL15T15 | CMP-2000-00523-2 | 1
PCM12SMTR | Ultraminiature Slide Switch, SPDT, 0.3 A, 6 V, -20 to 85 degC, 3-Pin SMD, RoHS, Tape and Reel | SW1, SW2 | CKCP-PCM12SMTR_V | CMP-2000-06884-1 | 2
NINA-B306 | Stand-alone Bluetooth low energy module | U1 | NINA_LGA71R_1500X1000X223_PCB | NINA-B306 | 1
TPS61221DCKR | Boost Voltage Converter with 0.7 to 5.5 V Input and 3.3 V Output, -40 to 85 degC, 6-Pin SC70 (DCK), Green (RoHS & no Sb/Br) | U2 | DCK0006A_L | CMP-0343-00082-2 | 1
M24SR04-YDW6T/2 | IC RFID TRANSP 13.56MHZ 8TSSOP | U3 | FP-TSSOP8-AM-IPC_C | CMP-12160-000009-1 | 1